## RESERVESsm
Area (km2) | 30 | 30000000 | 30000000
Net pay - Ultimate thickness (m) | 20 | 20 | 20
Effective porosity (%) | 30 | 0.3 | 0.3 | 0.3
Water saturation (%) | 20 | 0.2 | 0.2 | 0.2
Oil formation volume factor (m3/m3) | 1.2 |  | 1.2 | 1.2
Total Original Oil-In-Place - OOIP (E+06 m3) | 120 | 120000000
Recovery efficiency (%) | 40 | 0.4 | 0.4 | 0.4
Total Recoverable Oil Reserves (E+06 m3) | 48 | 48000000
Oil price (US$/m3) | 150
Expected Oil Field Monetary Value (E+06 US$) | 7200 | 7200000000
designed by: S. Martinovic, April 30. 2004., N. Sad