## SATURATIONsm
Formation Resistivity Constant (a) | 1 | 1 | 1
Porosity Exponent (m) | 2 | 2 | 2 | 1
Water Saturation Exponent (n) | 2 | 2 | 2 | 0.5 | 1
Formation Water Resistivity (Ohm-m) | 0.2 | 0.2 | 0.2 | 0.44721
True Formation Resistivity (Ohm-m) | 20 | 20 | 20 | 4.4721 | 0.22361
Average Shale Resistivity (Ohm-m) | 2 | 2 | 2 | 1.4142
Effective Porosity (%) | 30 | 30 | 30 | 0.3 | 0.09 | 0.09 | 0.3
Shale Volume (%) | 10 | 10 | 10 | 0.1 | 0.05 | 0.05 | 0.95 | 0.1122
Water Saturation - Archie Model (%) | 33.3333 | 0.33333 | 0.33333 | 0.33333
Water Saturation - Simandoux Model (%) | 28.2376 | 0.28238 | 0.28238 | 0.28238
Water Saturation - Indonesian Model (%) | 29.8079 | 0.29808 | 0.29808 | 0.29808
designed by: S. Martinovic et al., April 29. 2004., N. Sad